## ALS DUPLICATE results spreadshe
| ME-ICP06 | ME-ICP06 | ME-ICP06 | ME-ICP06 | ME-ICP06 | ME-ICP06 | ME-ICP06 | ME-ICP06 | ME-ICP06 | ME-ICP06 | ME-ICP06 | ME-ICP06 | ME-ICP06 | OA-GRA05 | TOT-ICP06 | ME-ICP41 | ME-ICP41 | ME-ICP41 | ME-ICP41 | ME-ICP41 | ME-ICP41 | ME-ICP41 | ME-ICP41 | ME-ICP41 | ME-ICP41 | ME-ICP41 | ME-ICP41 | ME-ICP41 | ME-ICP41 | ME-ICP41 | ME-ICP41 | ME-ICP41 | ME-ICP41 | ME-ICP41 | ME-ICP41 | ME-ICP41 | ME-ICP41 | ME-ICP41 | ME-ICP41 | ME-ICP41 | ME-ICP41 | ME-ICP41 | ME-ICP41 | ME-ICP41 | ME-ICP41 | ME-ICP41 | ME-ICP41 | ME-ICP41 | ME-ICP41 | ME-ICP41 | ME-ICP41
SAMPLE | SiO2 | Al2O3 | Fe2O3 | CaO | MgO | Na2O | K2O | Cr2O3 | TiO2 | MnO | P2O5 | SrO | BaO | Ag | Al | As | B | Ba | Be | Bi | Ca | Cd | Co | Cr | Cu | Fe | Ga | Hg | K | La | Li | Mg | Mn | Mo | Na | Ni | P | Pb | S | Sb | Sc | Sr | Th | Ti | Tl | U | V | W | Zn
DESCRIPTION | % | % | % | % | % | % | % | % | % | % | % | % | % | ppm | % | ppm | ppm | ppm | ppm | ppm | % | ppm | ppm | ppm | ppm | % | ppm | ppm | % | ppm | ppm | % | ppm | ppm | % | ppm | ppm | ppm | % | ppm | ppm | ppm | ppm | % | ppm | ppm | ppm | ppm | ppm
MRGeo08 | 63.7 | 15.05 | 5.84 | 3.69 | 2.34 | 2.74 | 3.78 | 0.015 | 0.84 | 0.07 | 0.23 | SrO: 0.03; BaO: 0.12
MRGeo08 | 63.2 | 15 | 5.72 | 3.75 | 2.38 | 2.69 | 3.83 | 0.016 | 0.85 | 0.07 | 0.23 | SrO: 0.03; BaO: 0.12
% difference | 0.78802 | 0.33278 | 2.0761 | -1.6129 | -1.6949 | 1.8416 | -1.3141 | -6.4516 | -1.1834 | 0 | 0 | SrO: 0; BaO: 0
The percentage difference here is less than 5% for all values, apart from Cr2O3.
MRGeo08 | [13 empty] | 4.8 | 2.73 | 34 | <10 | 450 | 0.8 | <2 | 1.12 | 3 | 20 | 95 | 646 | 3.64 | 10 | <1 | 1.28 | 30 | 30 | 1.17 | 426 | 14 | 0.36 | 722 | 1050 | 1095 | 0.31 | 4 | 7 | 86 | 20 | 0.39 | <10 | <10 | 102 | <10 | 810
[13 empty] | Minor Element Recommended Concentrations and Limits (at two Standard Deviations) Certified Concentrations | 4.35 | 2.8192 | 32.2 | BD | 433 | 0.79 | 0.651 | 1.12 | 2.24 | 19.5 | 94 | 648 | 3.7662 | 10.1 | BD | 1.31 | 35.7 | 33.7 | 1.23 | 448 | 14.6 | 0.36 | 687 | 981 | 1040 | 0.33 | 3 | 8 | 84 | 21.7 | 0.39 | BD | BD | 104 | BD | 781
[13 empty] | % difference | 9.8361 | -3.2149 | 5.4381 |  | 3.8505 | 1.2579 |  | 0 | 29.0076 | 2.5316 | 1.0582 | -0.30912 | -3.408 | -0.99502 |  | -2.3166 | -17.3516 | -11.617 | -5 | -5.0343 | -4.1958 | 0 | 4.9681 | 6.7947 | 5.1522 | -6.25 | 28.5714 | -13.3333 | 2.3529 | -8.1535 | 0 |  |  | -1.9417 |  | 3.6455
Most of the % differences are below 10%, except for Cd, La, Li, Sb and Sc. No % difference exceeds 30%.
EMOG-17 | [13 empty] | 67.6 | 1.56 | 594 | <10 | 40 | <0.5 | 5 | 0.93 | 22.6 | 764 | 50 | 8360 | 4.54 | <10 | 1 | 0.65 | 20 | 20 | 0.76 | 634 | 1035 | 0.16 | 7670 | 780 | 7170 | 3.17 | 696 | 4 | 55 | <20 | 0.21 | <10 | <10 | 63 | <10 | 7370
[13 empty] | Reported from document | 67 | 1.62 | 580 | BD |  |  | 5.92 | 0.979 | 20.4 | 756 | 48.2 | 8371 | 4.66 |  | 0.55 | 0.679 | 20.6 | 19.2 | 0.78 | 670 | 1079 | 0.176 | 7698 | 760 | 7228 | 3.23 | 675 | 4.89 | 53 |  | 0.214 |  |  | 66 |  | 7534
[13 empty] | % difference | 0.89153 | -3.7736 | 2.385 |  | 200 | BD | -16.8498 | -5.1336 | 10.2326 | 1.0526 | 3.666 | -0.13149 | -2.6087 | BD | 58.0645 | -4.3642 | -2.9557 | 4.0816 | -2.5974 | -5.5215 | -4.1627 | -9.5238 | -0.36439 | 2.5974 | -0.80567 | -1.875 | 3.0635 | -20.0225 | 3.7037 | BD | -1.8868 | BD | BD | -4.6512 | BD | -2.2008
Most of the % differences are below 5%, with the exceptions of Bi, Ca, Cd, Hg, Mn, Na and Sc. While most values are below 25%, the percentage difference for Hg is particularly high, at nearly 60.